## BOM
序号 | 型号 | 位号 | 封装 | 数量 | 嘉立创元器件编号
1 | 22u 25V | C1,C2,C7,C11 | C_0805_2012Metric | 4 | C45783
2 | 1u 50V | C3,C10,C12,C13 | C_0603_1608Metric | 4 | C15849
3 | 100n | C4,C5,C8,C9,C20,C30,C40,C50,C60,C70 | C_0603_1608Metric | 10 | C14663
4 | 220n | C6 | C_0603_1608Metric | 1 | C21120
5 | 10u 10V | C14 | C_0603_1608Metric | 1 | C19702
6 | 100u 35V | C15 | CP_Elec_6.3x7.7 | 1 | C2836437
7 | BZT52C10 | D1,D3 | D_SOD-123 | 2 | C173431
8 | SMAJ10A | D2 | D_SMA | 1 | C134939
9 | B5819W | D4 | D_SOD-123 | 1 | C8598
10 | SS34 | D5 | D_SMA | 1 | C8678
11 | SMF5.0A | D6 | D_SOD-123F | 1 | C193402
12 | 1.5A 16V | F1 | Fuse_1812_4532Metric | 1 | C883152
13 | KF350-3.5-2P | J1 | TerminalBlock_Phoenix_PT-1,5-2-3.5-H_1x02_P3.50mm_Horizontal | 1 | C474892
14 | PH2.0 2P | J2,J3,J7,J8 | JST_PH_S2B-PH-SM4-TB_1x02-1MP_P2.00mm_Horizontal | 4 | C295747
15 | PM254-1-07-Z-8.5 | J4,J5 | PinSocket_1x07_P2.54mm_Vertical | 2 | C2897370
16 | PH2.0 5P | J6 | JST_PH_S5B-PH-SM4-TB_1x05-1MP_P2.00mm_Horizontal | 1 | C265104
17 | 22uH 1.8A | L1 | L_Sunlord_SWPA6045S | 1 | C83454
18 | AO3401A | M1,Q1,Q5 | SOT-23 | 3 | C15127
19 | AO3400A | Q2,Q3,Q4,Q6,Q8 | SOT-23 | 5 | C20917
20 | 22k | R1 | R_0603_1608Metric | 1 | C31850
21 | 100k | R2,R3,R7,R9,R10,R12,R14,R20 | R_0603_1608Metric | 8 | C25803
22 | 120 | R4 | R_0603_1608Metric | 1 | C22787
23 | 200k | R5 | R_0603_1608Metric | 1 | C25811
24 | 51k | R6 | R_0603_1608Metric | 1 | C23196
25 | 0.1 1W 1% | R8,RS3 | R_1206_3216Metric | 2 | C2903496
26 | 10k | R11,R13 | R_0603_1608Metric | 2 | C25804
27 | 1k | R15 | R_0603_1608Metric | 1 | C21190
28 | 4.7k | R17,R18 | R_0603_1608Metric | 2 | C23162
29 | 1M | R19 | R_0603_1608Metric | 1 | C22935
30 | 0.05 1W 1% | RS2,RS1A | R_1206_3216Metric | 2 | C2904224
31 | 0.47 1% | RS4,RS5 | R_1206_3216Metric | 2 | C28320
32 | 0.22 1W 1% | RS1B | R_1206_3216Metric | 1 | C6627428
33 | CN3791 | U1 | SSOP-10_3.9x4.9mm_P1.00mm | 1 | C154992
34 | INA226AIDGSR | U2,U3,U4,U5,U6,U7 | MSOP-10_3x3mm_P0.5mm | 6 | C49851
35 | ME6211C33M5G-N | U8 | SOT-23-5 | 1 | C82942